## DataSim
x_sim | h_p_sim | values for x | adjust x so that x=0 at the beginning of the simulation
0 | 13.5967 | 124.3421
10.1373 | 12.9721 | 134.4794
36.7498 | 11.3478 | 161.0919
51.9636 | 10.4718 | 176.3057
69.7157 | 9.4702 | 194.0577
96.3126 | 7.724 | 220.6546
115.3259 | 6.5986 | 239.668
134.3393 | 5.4732 | 258.6814
149.5531 | 4.5973 | 273.8952
168.5664 | 3.4719 | 292.9085
187.5798 | 2.3465 | 311.9219
201.5167 | 1.4725 | 325.8588
215.4692 | 0.72036 | 339.8113
226.8834 | 0.093899 | 351.2255

## DataExp
x_exp | h_p_exp | values for x
26.6117 | 11.9683 | 150.9538
82.4233 | 8.9727 | 206.7653
137.0978 | 7.0739 | 261.4398
181.6657 | 6.0406 | 306.0077 | x gets adjusted like in DataSim
217.2796 | 4.8976 | 341.6217
266.4734 | 0.085318 | 390.8155

## Parameters
| ρ_c | ρ_d | η_c | η_d | σ | eps_0 | dV_ges | phi_0 | r_s_star | h_p_star | D | D_ein | L
Value | 997 | 657 | 0.00101 | 0.000313 | 0.051 | 0.5 | 100 | 0.000776 | 0.0134 | 0.05588 | 0.1 | 0.017 | 1
Unit | kg/m^3 | kg/m^3 | Pas | Pas | N/m | - | L/h | m | - | - | m | m | m
Parameters and Data from Henschke Diss | [8 empty] | r_s_star and h_p_star from Settling-Tool