## DataSim
x_sim | h_p_sim | values for x
adjust x so that x=0 at the beginning of the simulation

## DataExp
x_exp | h_p_exp | values for x
x gets adjusted like in DataSim

## Parameters
| ρ_c | ρ_d | η_c | η_d | σ | eps_0 | dV_ges | phi_0 | r_s_star | h_p_star | D | D_ein | L
Value | 998.29 | 819.72 | 0.001019 | 0.00973 | 0.036 | 0.2 | 240 | 0.001419 | 0.00975 | 0.2495 | 0.15 | 0.04 | 0.56
Unit | kg/m^3 | kg/m^3 | Pas | Pas | N/m | - | L/h | m | - | - | m | m | m
Parameters and Data from Henschke Diss | [8 empty] | r_s_star and h_p_star from Settling-Tool