## DataSim
x_sim | h_p_sim | values for x
adjust x so that x=0 at the beginning of the simulation

## DataExp
x_exp | h_p_exp | values for x
x gets adjusted like in DataSim

## Parameters
| ρ_c | ρ_d | η_c | η_d | σ | eps_0 | dV_ges | phi_0 | r_s_star | h_p_star | D | D_ein | L
Value | 1002.7 | 832.5 | 0.001019 | 0.008738 | 0.00822 | 0.3 | 2050 | 0.0007 | 0.03472 | 0.21173 | 0.2 | 0.04 | 1
Unit | kg/m^3 | kg/m^3 | Pas | Pas | N/m | - | L/h | m | - | - | m | m | m
Parameters and Data from Henschke Diss | [8 empty] | r_s_star and h_p_star from Settling-Tool